## REM
T4 Jouvence 2008 "REM"
Catalogue ELMA anglais 2001 | Nbre à cder | Description | Set | Numéro ELMA
p.114 | 1 | 19" fan module for vertical ventilation | set | 27-101-02
panneau avant 19" / 1HE
3x ventilateurs 220VAC (type 69-430-20)
profond = 220mm
p.27 | 2 | Universal sub-rack type 14 | set | 14-032
haut = 3U
larg = 84HP/19" sans poignées
profond = 232.6mm
p.30 | 2 | cover panel perforé | set | 14Z 132-03 S
S = 2x couvercles perforés
p.171 | 4 | montants 19" sans poignées |  | 66-179-23
p.158 | 4 | profilé intermédiaire 84 HP |  | 66-144-23
p.34/167 | 4 | profilé 84HP en Z pour connecteurs DIN41612 |  | 66-145-52
p.141 | 2 | Set de cales d'épaiseur | 4 pièces | 63-026
p.27/142 | 1 | barres taraudées M3 (6x2mm) 84TE | 10 pièces | 63-068
p.120 | 2 | guide carte 160mm | 10 pièces | 63-028
p.120 | 1 | fixation guide-carte | set | 61-291
p.92 | 2 | panneau arrière plat 3HE/84TE |  | 21-N384
p.102 |  | panneau avant 3HE montage carte EUROPE
|  | largeur = xxxxTE |  | en attente
|  | largeur = xxxxTE |  | en attente
|  | largeur = xxxxTE |  | en attente
|  | largeur = xxxxTE |  | en attente
p.134 | 5 | vis moletées d=7mm/M3x11.3mm + bague M3/M5x0.5 | 2x10 pièces | 63-128
p.134 | 2 | vis bombée d=5mm/M3x11.3mm + bague M3/M5x0.5 | 2x10 pièces | 63-079
Panneau support PC pour REM
p.90 | 2 | panneau 19" / 84TE / 4HE épais. = 3mm alu |  | 20-104
p.90 | 1 | panneau 19" / 84TE / 2HE épais. = 3mm alu |  | 20-102
p.90 | 1 | panneau 19" / 84TE / 1HE épais. = 3mm alu |  | 20-101

## SERVICES
T4 Jouvence 2008 "SERVICES"
Catalogue ELMA anglais 2001 | Nbre à cder | Description | Set | Numéro ELMA
p.45 | 1 | bac à cartes type 15 standard | set | 15-03444-13S
haut = 4U
|  | larg = 84HP/19" |  | S= 2x couvercles perforés
profond = 395mm
batis avec montants 19" avec poignées
p.158 | 5 | profilés 84HP |  | 66-144-23
p.162 | 2 | profilés 84 HP |  | 66-138-23
p.153 | 3 | profilés 84HP |  | 66-111-23
p.34 | 4 | profilé 84 HP en Z pour connecteurs DIN41612 |  | 66-145-52
p.27/142 | 1 | barrettes taraudées M2.5 / 84TE | 10 pièces | 63-089
p.27/142 | 1 | barrettes taraudées M3 / 84TE | 10 pièces | 63-068
p.138 | 1 | vis M4x10 | 100 pièces | 1904-12
p.24 | 1 | cuve de montage 84HP / largeur 80mm |  | 14-832
p.120 | 2 | guide carte 160mm | 10 pièces | 63-028
p.120 | 1 | fixation guide-carte | set | 61-291
p.102 |  | panneau avant 3HE montage carte EUROPE
|  | largeur = xxxxTE |  | en attente
|  | largeur = xxxxTE |  | en attente
|  | largeur = xxxxTE |  | en attente
|  | largeur = xxxxTE |  | en attente
p.134 | 2 | vis moletées d=7mm/M3x11.3mm + bague M3/M5x0.5 | 2x10 pièces | 63-128
p.98 | 1 | panneau avant rabatable plexis fumé 3HE / 84TE | set | 25N384-18
p.92 | 1 | panneau arrière plat 1HE/84TE |  | 21N184
p.115 | 1 | 84HP fan module vertical | set | 27-111-02
1HE
3x ventilateurs 220VAC (type 69-430-20)
profond = 220mm
Panneau support PC pour armoire TSD-L102
p.90 | 1 | panneau 19" / 84TE / 4HE épais. = 3mm alu |  | 20-104